## Реестр
РЕЕСТР ЛОКАЛЬНЫХ РЕСУРСНЫХ ВЕДОМОСТЕЙ
Объект: ПРИМЕР (условный). Цены IV кв. 2026г. г. Ташкент, сум
№ | Марка РД | Дисциплина | Наименование ЛРВ | Итого без НДС, сум | НДС 12%, сум | Материалы заказчика, сум | Всего с НДС, сум | Замечаний к РД | Примечание
1 | ТХ | Технологические решения | ЛРВ-ТХ | 706060592.4974 | 84727271.0997 | -27200000 | 763587863.5971 | 1
2 | ГП | Генеральный план | ЛРВ-ГП | 20630519.91 | 2475662.3892 | 0 | 23106182.2992 | 0
|  | ИТОГО ПО ОБЪЕКТУ |  | 726691112.4074 | 87202933.4889 | -27200000 | 786694045.8963 | 1
ПРИМЕР: нормы — ШНК 4.02.01-04 (табл. 1-01-013), ШНК 4.02.25-07 (табл. 25-10-001); цены условные; дополнения к нормам в примере не проверялись.

## Ресурсы
Ключ | тип | Наименование материалов и конструкций | Единица измерения | единицы | Источник цены | Позиция в прайсе | Ед. прайса | Цена прайса, сум | Коэф. пересчёта | Способ сопоставления / основание | Статус
ЗАТРАТЫ ТРУДА РАБОЧИХ-СТРОИТЕЛЕЙЧЕЛ-Ч |  | ЗАТРАТЫ ТРУДА РАБОЧИХ-СТРОИТЕЛЕЙ | ЧЕЛ-Ч | 45000 | IV кв. 2026г. г. Ташкент | Ставка рабочего-строителя | ЧЕЛ-Ч | 45000 | 1 | Совпадение наименования и ед. изм. | Точно
ЗАТРАТЫ ТРУДА МАШИНИСТОВЧЕЛ-Ч |  | ЗАТРАТЫ ТРУДА МАШИНИСТОВ | ЧЕЛ-Ч | 0 | По норме | — | ЧЕЛ-Ч | 0 | 1 | Оплата машинистов учтена в стоимости маш-ч | Точно
ДОП.ПЕРЕМЕЩЕНИЕ РАБОЧИХ-СТРОИТЕЛЕЙ ПО ТРАССЕ ДО МЕСТА РАБОТЫЧЕЛ-Ч |  | ДОП.ПЕРЕМЕЩЕНИЕ РАБОЧИХ-СТРОИТЕЛЕЙ ПО ТРАССЕ ДО МЕСТА РАБОТЫ | ЧЕЛ-Ч | 45000 | IV кв. 2026г. г. Ташкент | Ставка рабочего-строителя | ЧЕЛ-Ч | 45000 | 1 | По ставке рабочего-строителя | Проверить
ДОП.ПЕРЕМЕЩЕНИЕ МАШИНИСТОВ ПО ТРАССЕ ДО МЕСТА РАБОТЫЧЕЛ-Ч |  | ДОП.ПЕРЕМЕЩЕНИЕ МАШИНИСТОВ ПО ТРАССЕ ДО МЕСТА РАБОТЫ | ЧЕЛ-Ч | 0 | По норме | — | ЧЕЛ-Ч | 0 | 1 | Как затраты труда машинистов | Точно
ЭКСКАВАТОРЫ ОДНОКОВШОВЫЕ ДИЗЕЛЬНЫЕ НА ГУСЕНИЧНОМ ХОДУ ПРИ РАБОТЕ НА ДРУГИХ ВИДАХ СТРОИТЕЛЬСТВА (КРОМЕ ВОДОХОЗЯЙСТВЕННОГО) 0,65 М3МАШ-Ч |  | ЭКСКАВАТОРЫ ОДНОКОВШОВЫЕ ДИЗЕЛЬНЫЕ НА ГУСЕНИЧНОМ ХОДУ ПРИ РАБОТЕ НА ДРУГИХ ВИДАХ СТРОИТЕЛЬСТВА (КРОМЕ ВОДОХОЗЯЙСТВЕННОГО) 0,65 М3 | МАШ-Ч | 420000 | IV кв. 2026г. г. Ташкент | Экскаватор гусеничный 0,65 м3 | МАШ-Ч | 420000 | 1 | По смыслу (тип и ёмкость ковша совпадают) | Проверить
БУЛЬДОЗЕРЫ ПРИ РАБОТЕ НА ДРУГИХ ВИДАХ СТРОИТЕЛЬСТВА (КРОМЕ ВОДОХОЗЯЙСТВЕННОГО) 79 (108) КВТ (Л.С.)МАШ-Ч |  | БУЛЬДОЗЕРЫ ПРИ РАБОТЕ НА ДРУГИХ ВИДАХ СТРОИТЕЛЬСТВА (КРОМЕ ВОДОХОЗЯЙСТВЕННОГО) 79 (108) КВТ (Л.С.) | МАШ-Ч | 380000 | IV кв. 2026г. г. Ташкент | Бульдозер 108 л.с. | МАШ-Ч | 380000 | 1 | По смыслу (мощность совпадает) | Проверить
КРАНЫ-ТРУБОУКЛАДЧИКИ ГРУЗОПОДЪЕМНОСТЬЮ 12 ТМАШ-Ч |  | КРАНЫ-ТРУБОУКЛАДЧИКИ ГРУЗОПОДЪЕМНОСТЬЮ 12 Т | МАШ-Ч | 520000 | IV кв. 2026г. г. Ташкент | Трубоукладчик 12 т | МАШ-Ч | 520000 | 1 | По смыслу (грузоподъёмность совпадает) | Проверить
ЗАХВАТ КЛЕЩЕВОЙ АВТОМАТИЧЕСКИЙ КЗ-531 ГРУЗОПОДЪЕМНОСТЬЮ 4 ТМАШ-Ч |  | ЗАХВАТ КЛЕЩЕВОЙ АВТОМАТИЧЕСКИЙ КЗ-531 ГРУЗОПОДЪЕМНОСТЬЮ 4 Т | МАШ-Ч | [7 empty] | Нет цены
АГРЕГАТЫ СВАРОЧНЫЕ ДВУХПОСТОВЫЕ ДЛЯ РУЧНОЙ СВАРКИ НА ТРАКТОРЕ 79 КВТ (108 Л.С.)МАШ-Ч |  | АГРЕГАТЫ СВАРОЧНЫЕ ДВУХПОСТОВЫЕ ДЛЯ РУЧНОЙ СВАРКИ НА ТРАКТОРЕ 79 КВТ (108 Л.С.) | МАШ-Ч | 160000 | IV кв. 2026г. г. Ташкент | Сварочный агрегат двухпостовой на тракторе | МАШ-Ч | 160000 | 1 | По смыслу | Проверить
УСТАНОВКИ ГОРИЗОНТАЛЬНОГО БУРЕНИЯ ДЛЯ ТРУБ ДИАМЕТРОМ 325-630 МММАШ-Ч |  | УСТАНОВКИ ГОРИЗОНТАЛЬНОГО БУРЕНИЯ ДЛЯ ТРУБ ДИАМЕТРОМ 325-630 ММ | МАШ-Ч | 650000 | IV кв. 2026г. г. Ташкент | УГБ 325-630 | МАШ-Ч | 650000 | 1 | По смыслу | Проверить
УСТАНОВКИ ДЛЯ ОТКРЫТОГО ВОДООТЛИВА НА БАЗЕ ТРАКТОРА 700 М3/ЧАСМАШ-Ч |  | УСТАНОВКИ ДЛЯ ОТКРЫТОГО ВОДООТЛИВА НА БАЗЕ ТРАКТОРА 700 М3/ЧАС | МАШ-Ч | 210000 | IV кв. 2026г. г. Ташкент | Водоотливная установка 700 м3/ч | МАШ-Ч | 210000 | 1 | По смыслу | Проверить
СПЕЦАВТОМАШИНЫ, ГРУЗОДОПОДЪЕМНОСТЬ ДО 8 Т, ВЕЗДЕХОДМАШ-Ч |  | СПЕЦАВТОМАШИНЫ, ГРУЗОДОПОДЪЕМНОСТЬ ДО 8 Т, ВЕЗДЕХОД | МАШ-Ч | 300000 | IV кв. 2026г. г. Ташкент | Вездеход грузовой 8 т | МАШ-Ч | 300000 | 1 | По смыслу | Проверить
МАШИНЫ ШЛИФОВАЛЬНЫЕ ЭЛЕКТРИЧЕСКИЕМАШ-Ч |  | МАШИНЫ ШЛИФОВАЛЬНЫЕ ЭЛЕКТРИЧЕСКИЕ | МАШ-Ч | 8000 | IV кв. 2026г. г. Ташкент | Машина шлифовальная электрическая | МАШ-Ч | 8000 | 1 | Совпадение наименования и ед. изм. | Точно
ЩЕБЕНЬМ3 |  | ЩЕБЕНЬ | М3 | 203000 | IV кв. 2026г. г. Ташкент | Щебень фр. 20-40 | Т | 140000 | 1.45 | Пересчёт Т → М3: насыпная плотность 1,45 т/м3 | Проверить
ТРУБЫ СТАЛЬНЫЕ ЭЛЕКТРОСВАРНЫЕ ПРЯМОШОВНЫЕ СО СНЯТОЙ ФАСКОЙ ДИАМЕТРОМ ОТ 20 ДО 377 ММ ИЗ СТАЛИ МАРОК БСТ2КП-БСТ4КП И БСТ2ПС-БСТ4ПС НАРУЖНЫЙ ДИАМЕТР 325 ММ ТОЛЩИНА СТЕНКИ 6 МММ |  | ТРУБЫ СТАЛЬНЫЕ ЭЛЕКТРОСВАРНЫЕ ПРЯМОШОВНЫЕ СО СНЯТОЙ ФАСКОЙ ДИАМЕТРОМ ОТ 20 ДО 377 ММ ИЗ СТАЛИ МАРОК БСТ2КП-БСТ4КП И БСТ2ПС-БСТ4ПС НАРУЖНЫЙ ДИАМЕТР 325 ММ ТОЛЩИНА СТЕНКИ 6 ММ | М | 519420 | IV кв. 2026г. г. Ташкент | Труба 325х6 | Т | 11000000 | 0.04722 | Пересчёт Т → М: 47,22 кг/м (ГОСТ 10704) | Проверить
ТРУБЫ СТАЛЬНЫЕ ЭЛЕКТРОСВАРНЫЕ ПРЯМОШОВНЫЕ И СПИРАЛЬНО-ШОВНЫЕ БОЛЬШИХ ДИАМЕТРОВ ГРУППЫ А И Б С СОПРОТИВЛЕНИЕМ ПО РАЗРЫВУ 38 КГС/ММ2 НАРУЖНЫЙ ДИАМЕТР 530 ММ ТОЛЩИНА СТЕНКИ 8 МММ |  | ТРУБЫ СТАЛЬНЫЕ ЭЛЕКТРОСВАРНЫЕ ПРЯМОШОВНЫЕ И СПИРАЛЬНО-ШОВНЫЕ БОЛЬШИХ ДИАМЕТРОВ ГРУППЫ А И Б С СОПРОТИВЛЕНИЕМ ПО РАЗРЫВУ 38 КГС/ММ2 НАРУЖНЫЙ ДИАМЕТР 530 ММ ТОЛЩИНА СТЕНКИ 8 ММ | М | 1184500 | IV кв. 2026г. г. Ташкент | Труба 530х8 | Т | 11500000 | 0.103 | Пересчёт Т → М: 103,0 кг/м (ГОСТ 10704) | Проверить
ЭЛЕКТРОДЫ С ОСНОВНЫМ ПОКРЫТИЕМ КЛАССА Э42А ДИАМЕТРОМ 2,5 ММТ |  | ЭЛЕКТРОДЫ С ОСНОВНЫМ ПОКРЫТИЕМ КЛАССА Э42А ДИАМЕТРОМ 2,5 ММ | Т | 16500000 | IV кв. 2026г. г. Ташкент | Электроды Э42А Ø2,5 | КГ | 16500 | 1000 | Пересчёт КГ → Т (×1000) | Проверить
ЭЛЕКТРОДЫ С ОСНОВНЫМ ПОКРЫТИЕМ КЛАССА Э50А ДИАМЕТРОМ 4 ММТ |  | ЭЛЕКТРОДЫ С ОСНОВНЫМ ПОКРЫТИЕМ КЛАССА Э50А ДИАМЕТРОМ 4 ММ | Т | 15000000 | IV кв. 2026г. г. Ташкент | Электроды сварочные Э50А Ø4 | Т | 15000000 | 1 | По смыслу | Проверить
ГРУНТОВКА ГТ-752Т |  | ГРУНТОВКА ГТ-752 | Т | 28000000 | IV кв. 2026г. г. Ташкент | Грунтовка ГТ-752 | КГ | 28000 | 1000 | Пересчёт КГ → Т (×1000) | Проверить
ЛЕНТА ПОЛИВИНИЛХЛОРИДНАЯ ДЛЯ ИЗОЛЯЦИИ ГАЗОНЕФТЕПРО-ДУКТОПРОВОДОВ ПВХ-БК (ЛИПКАЯ), ТОЛЩИНОЙ 0.4 МММ2 |  | ЛЕНТА ПОЛИВИНИЛХЛОРИДНАЯ ДЛЯ ИЗОЛЯЦИИ ГАЗОНЕФТЕПРО-ДУКТОПРОВОДОВ ПВХ-БК (ЛИПКАЯ), ТОЛЩИНОЙ 0.4 ММ | М2 | 9500 | IV кв. 2026г. г. Ташкент | Лента ПВХ-БК 0,4 мм | М2 | 9500 | 1 | По смыслу | Проверить
ПЛЕНКА ОБЕРТОЧНАЯ ПЭКОМ ТОЛЩИНОЙ 0.6 МММ2 |  | ПЛЕНКА ОБЕРТОЧНАЯ ПЭКОМ ТОЛЩИНОЙ 0.6 ММ | М2 | 7800 | IV кв. 2026г. г. Ташкент | Плёнка ПЭКОМ 0,6 мм | М2 | 7800 | 1 | По смыслу | Проверить
ШЛИФКРУГИШТ |  | ШЛИФКРУГИ | ШТ | 25000 | IV кв. 2026г. г. Ташкент | Круг шлифовальный | ШТ | 25000 | 1 | По смыслу | Проверить
ПИЛОМАТЕРИАЛЫ ХВОЙНЫХ ПОРОД. БРУСЬЯ ОБРЕЗНЫЕ ДЛИНОЙ 4-6.5М, ШИРИНОЙ 75-150 ММ, ТОЛЩИНОЙ 150 ММ И БОЛЕЕ III СОРТАМ3 |  | ПИЛОМАТЕРИАЛЫ ХВОЙНЫХ ПОРОД. БРУСЬЯ ОБРЕЗНЫЕ ДЛИНОЙ 4-6.5М, ШИРИНОЙ 75-150 ММ, ТОЛЩИНОЙ 150 ММ И БОЛЕЕ III СОРТА | М3 | 3200000 | IV кв. 2026г. г. Ташкент | Брус хвойный обрезной 150 мм | М3 | 3200000 | 1 | По смыслу | Проверить
ЩЕТКИ КОЛЬЦЕВЫЕ ПРОВОЛОЧНЫЕШТ |  | ЩЕТКИ КОЛЬЦЕВЫЕ ПРОВОЛОЧНЫЕ | ШТ | 35000 | IV кв. 2026г. г. Ташкент | Щётка кольцевая проволочная | ШТ | 35000 | 1 | Совпадение наименования и ед. изм. | Точно
КРАН ШАРОВОЙ ДУ500 РУ8,0 МПА ПОДЗЕМНОЙ УСТАНОВКИШТ | обор. | КРАН ШАРОВОЙ ДУ500 РУ8,0 МПА ПОДЗЕМНОЙ УСТАНОВКИ | ШТ | 185000000 | IV кв. 2026г. г. Ташкент | Кран шаровой Ду500 Ру80 | ШТ | 185000000 | 1 | Совпадение наименования и ед. изм. | Точно
КАБЕЛЬ ВВГНГ(А)-LS 3Х2,5М | каб. | КАБЕЛЬ ВВГНГ(А)-LS 3Х2,5 | М | 12500 | IV кв. 2026г. г. Ташкент | Кабель ВВГнг-LS 3х2,5 | М | 12500 | 1 | Совпадение наименования и ед. изм. | Точно
ОТВОД ГНУТЫЙ 30° 530Х8ШТ | мз | ОТВОД ГНУТЫЙ 30° 530Х8 | ШТ | 6800000 | IV кв. 2026г. г. Ташкент | Отвод гнутый 30° 530х8 | ШТ | 6800000 | 1 | Совпадение наименования и ед. изм. | Точно
E = Цена прайса × Коэф. пересчёта (I×J); нет цены — E пусто. Колонки G–L сгруппированы (кнопка «+»). Синим — данные прайса. Статус: зелёный — точно; жёлтый — по смыслу/с пересчётом, проверить; красный — нет цены.

## Спецификация
СПЕЦИФИКАЦИЯ ОБОРУДОВАНИЯ, ИЗДЕЛИЙ И МАТЕРИАЛОВ
Объект: ПРИМЕР (условный). Источник: РД марки ТХ, ГП
№ | Наименование и техническая характеристика | Ед. изм. | Кол-во | Раздел | Примечание
ТХ — ТЕХНОЛОГИЧЕСКИЕ РЕШЕНИЯ
Раздел 1. Оборудование
1 | Кран шаровой Ду500 Ру8,0 МПа подземной установки | шт | 3 | Оборудование (обор.) | ⚠ Замечание № 1 к РД: в спецификации 2 шт, на листе ТХ-3 — 3 шт. Принято 3 шт (больший)
Раздел 2. Материалы
2 | Отвод гнутый 30° 530×8 | шт | 4 | Материал заказчика (мз) | Лист ТХ-4
3 | Труба стальная электросварная 530×8 (кожух) | м | 30.3 | Материал подрядчика | Учтена в норме 25-10-001-05 (30,3 м на переход)
Раздел 3. Кабельная продукция
4 | Кабель ВВГнг(А)-LS 3×2,5 | м | 150 | Кабель (каб.) | Лист ТХ-6, к электроприводу крана
ГП — ГЕНЕРАЛЬНЫЙ ПЛАН
Раздел 1. Материалы
5 | Щебень | м3 | 0.05 | Материал подрядчика | Учтён в норме 01-01-013-8

## ВОР
ВЕДОМОСТЬ ОБЪЁМОВ РАБОТ
Объект: ПРИМЕР (условный)
№ | Наименование работ | Ед. изм. | Кол-во | Шифр норматива | Примечание
ТХ — ТЕХНОЛОГИЧЕСКИЕ РЕШЕНИЯ
Раздел 1. Переходы трубопровода
1 | Бестраншейная прокладка кожуха Ду 500 мм методом горизонтального бурения, L=30 м, группа грунтов 2 | переход | 1 | 25-10-001-05 | Лист ТХ-2 (профиль перехода), ведомость переходов ТХ-1
Раздел 2. Монтаж оборудования
2 | Монтаж кранов шаровых Ду500 подземной установки | шт | 3 | норма не подобрана | ⚠ Замечание № 1 к РД: спецификация 2 шт / лист ТХ-3 — 3 шт. Принято 3 шт (больший). Норму на монтаж подобрать по ШНК 4.17 (в примере не приводится)
ГП — ГЕНЕРАЛЬНЫЙ ПЛАН
Раздел 1. Земляные работы
3 | Разработка грунта с погрузкой на автомобили-самосвалы экскаватором 0,65 м3, группа грунтов 2 | м3 | 1250 | 01-01-013-8 | Лист ГП-2 (ведомость объёмов земляных масс): 1 250 м3; по картограмме ГП-3 — 1 180 м3. Принято 1 250 м3 (больший)
ОБЩИЕ ПРИМЕЧАНИЯ
1. Объёмы приняты по РД марок ТХ и ГП; при расхождении между листами принят больший объём.
2. Шифры норм — ШНК 4.02.01-04, ШНК 4.02.25-07 (репозиторий SHNK_GSN) с учётом дополнений № 1–15.
3. Строки, выделенные оранжевым, содержат замечания к РД — см. перечень ниже.
ЗАМЕЧАНИЯ К РД
№ | Замечание | Лист РД |  | Принято | Статус
1 | Кран шаровой Ду500: в спецификации 2 шт, на плане — 3 шт | ТХ-3 |  | 3 шт | Направить проектировщику

## ЛРВ-ТХ
N п.п. | Шифр номера нормативов и коды ресурсов | Наименование работ и затрат | Единица измерения | Количество |  | Стоимость |  | Примечание
|  |  |  | на ед. изм. | по проектным данным | Стоимость за ед. | СУММА
1 | 2 | 3 | 4 | 5 | 6 | 7 | 8 | 9
РАЗДЕЛ 1. ПЕРЕХОДЫ ТРУБОПРОВОДА
1 | 25-10-001-05 | БЕСТРАНШЕЙНАЯ ПРОКЛАДКА КОЖУХОВ ДУ 500 ММ МЕТОДОМ ГОРИЗОНТАЛЬНОГО БУРЕНИЯ В ГРУНТАХ ЕСТЕСТВЕННОЙ ВЛАЖНОСТИ (ПРОТЯЖЕННОСТЬ ЗАКРЫТОЙ ПРОХОДКИ - 30 М), ГРУППА ГРУНТОВ 2 | 1 ПЕРЕХОД | 1
1.1 | 1 | ЗАТРАТЫ ТРУДА РАБОЧИХ-СТРОИТЕЛЕЙ | ЧЕЛ-Ч | 79.93 | 79.93 | 45000 | 3596850
1.2 | 2 | ЗАТРАТЫ ТРУДА МАШИНИСТОВ | ЧЕЛ-Ч | 95.53 | 95.53 | 0 | 0
1.3 | 2.1 | ДОП.ПЕРЕМЕЩЕНИЕ РАБОЧИХ-СТРОИТЕЛЕЙ ПО ТРАССЕ ДО МЕСТА РАБОТЫ | ЧЕЛ-Ч | 9.99 | 9.99 | 45000 | 449550
1.4 | 2.2 | ДОП.ПЕРЕМЕЩЕНИЕ МАШИНИСТОВ ПО ТРАССЕ ДО МЕСТА РАБОТЫ | ЧЕЛ-Ч | 11.94 | 11.94 | 0 | 0
1.5 | С 2724 | КРАНЫ-ТРУБОУКЛАДЧИКИ ГРУЗОПОДЪЕМНОСТЬЮ 12 Т | МАШ-Ч | 30.52 | 30.52 | 520000 | 15870400
1.6 | С 2932 | ЗАХВАТ КЛЕЩЕВОЙ АВТОМАТИЧЕСКИЙ КЗ-531 ГРУЗОПОДЪЕМНОСТЬЮ 4 Т | МАШ-Ч | 2.16 | 2.16 | 0 | 0
1.7 | С 126 | АГРЕГАТЫ СВАРОЧНЫЕ ДВУХПОСТОВЫЕ ДЛЯ РУЧНОЙ СВАРКИ НА ТРАКТОРЕ 79 КВТ (108 Л.С.) | МАШ-Ч | 10.83 | 10.83 | 160000 | 1732800
1.8 | С 2006 | УСТАНОВКИ ГОРИЗОНТАЛЬНОГО БУРЕНИЯ ДЛЯ ТРУБ ДИАМЕТРОМ 325-630 ММ | МАШ-Ч | 19.82 | 19.82 | 650000 | 12883000
1.9 | С 1957 | УСТАНОВКИ ДЛЯ ОТКРЫТОГО ВОДООТЛИВА НА БАЗЕ ТРАКТОРА 700 М3/ЧАС | МАШ-Ч | 12.39 | 12.39 | 210000 | 2601900
1.10 | С 1648 | СПЕЦАВТОМАШИНЫ, ГРУЗОДОПОДЪЕМНОСТЬ ДО 8 Т, ВЕЗДЕХОД | МАШ-Ч | 21.97 | 21.97 | 300000 | 6591000
1.11 | С 1147 | МАШИНЫ ШЛИФОВАЛЬНЫЕ ЭЛЕКТРИЧЕСКИЕ | МАШ-Ч | 0.52 | 0.52 | 8000 | 4160
1.12 | С 37202 | ТРУБЫ СТАЛЬНЫЕ ЭЛЕКТРОСВАРНЫЕ ПРЯМОШОВНЫЕ СО СНЯТОЙ ФАСКОЙ ДИАМЕТРОМ ОТ 20 ДО 377 ММ ИЗ СТАЛИ МАРОК БСТ2КП-БСТ4КП И БСТ2ПС-БСТ4ПС НАРУЖНЫЙ ДИАМЕТР 325 ММ ТОЛЩИНА СТЕНКИ 6 ММ | М | 7.58 | 7.58 | 519420 | 3937203.6
1.13 | С 37228 | ТРУБЫ СТАЛЬНЫЕ ЭЛЕКТРОСВАРНЫЕ ПРЯМОШОВНЫЕ И СПИРАЛЬНО-ШОВНЫЕ БОЛЬШИХ ДИАМЕТРОВ ГРУППЫ А И Б С СОПРОТИВЛЕНИЕМ ПО РАЗРЫВУ 38 КГС/ММ2 НАРУЖНЫЙ ДИАМЕТР 530 ММ ТОЛЩИНА СТЕНКИ 8 ММ | М | 30.3 | 30.3 | 1184500 | 35890350
1.14 | С 14371 | ЭЛЕКТРОДЫ С ОСНОВНЫМ ПОКРЫТИЕМ КЛАССА Э42А ДИАМЕТРОМ 2,5 ММ | Т | 0.0008 | 0.0008 | 16500000 | 13200
1.15 | С 14374 | ЭЛЕКТРОДЫ С ОСНОВНЫМ ПОКРЫТИЕМ КЛАССА Э50А ДИАМЕТРОМ 4 ММ | Т | 0.0027 | 0.0027 | 15000000 | 40500
1.16 | С 71859 | ГРУНТОВКА ГТ-752 | Т | 0.01 | 0.01 | 28000000 | 280000
1.17 | С 71860 | ЛЕНТА ПОЛИВИНИЛХЛОРИДНАЯ ДЛЯ ИЗОЛЯЦИИ ГАЗОНЕФТЕПРО-ДУКТОПРОВОДОВ ПВХ-БК (ЛИПКАЯ), ТОЛЩИНОЙ 0.4 ММ | М2 | 118.68 | 118.68 | 9500 | 1127460
1.18 | С 71862 | ПЛЕНКА ОБЕРТОЧНАЯ ПЭКОМ ТОЛЩИНОЙ 0.6 ММ | М2 | 55.38 | 55.38 | 7800 | 431964
1.19 | С 61706 | ШЛИФКРУГИ | ШТ | 0.06 | 0.06 | 25000 | 1500
1.20 | С 36033 | ПИЛОМАТЕРИАЛЫ ХВОЙНЫХ ПОРОД. БРУСЬЯ ОБРЕЗНЫЕ ДЛИНОЙ 4-6.5М, ШИРИНОЙ 75-150 ММ, ТОЛЩИНОЙ 150 ММ И БОЛЕЕ III СОРТА | М3 | 0.07 | 0.07 | 3200000 | 224000
1.21 | С 14370 | ЩЕТКИ КОЛЬЦЕВЫЕ ПРОВОЛОЧНЫЕ | ШТ | 0.14 | 0.14 | 35000 | 4900
РАЗДЕЛ 2. ОБОРУДОВАНИЕ, КАБЕЛЬ И МАТЕРИАЛЫ ЗАКАЗЧИКА
2 | обор. | КРАН ШАРОВОЙ ДУ500 РУ8,0 МПА ПОДЗЕМНОЙ УСТАНОВКИ | ШТ | Ф | 3 | 185000000 | 555000000 | ⚠ Замечание № 1 к РД: спецификация 2 шт / лист ТХ-3 — 3 шт. Принято 3 шт
3 | каб. | КАБЕЛЬ ВВГНГ(А)-LS 3Х2,5 | М | Ф | 150 | 12500 | 1875000
4 | мз | ОТВОД ГНУТЫЙ 30° 530Х8 | ШТ | Ф | 4 | 6800000 | 27200000
| ВСЕГО ЗАТРАТ |  | СУМ |  |  |  | 669755737.6
| Сзп |  | СУМ |  |  |  | 4046400
| Сэм |  | СУМ |  |  |  | 39683260
| Коэф. на стеснённые условия |  | СУМ |  | 0% |  | 0
| См |  | СУМ |  |  |  | 69151077.6
| Кабельная продукция |  | СУМ |  |  |  | 1875000
| Транспортные расходы на материалы |  | СУМ |  | 5% |  | 3457553.88
| Транспортные расходы на кабель |  | СУМ |  | 1.5% |  | 28125
| ЗСР |  | СУМ |  | 2% |  | 1383021.552
| ИТОГО |  | СУМ |  |  |  | 119624438.032
| ОБОРУДОВАНИЕ |  | СУМ |  |  |  | 555000000
| Транспортные расходы на оборудование |  | СУМ |  | 2% |  | 11100000
| Прочие затраты и расходы Подрядчика |  | СУМ |  | 17% |  | 20336154.4654
| ИТОГО |  | СУМ |  |  |  | 706060592.4974
| НДС |  | СУМ |  | 12% |  | 84727271.0997
| МИНУС МАТЕРИАЛЫ ЗАКАЗЧИКА |  | СУМ |  |  |  | -27200000
| ВСЕГО СТОИМОСТЬ СТРОИТЕЛЬСТВА В ТЕКУЩИХ ЦЕНАХ (с НДС 12%) |  | СУМ |  |  |  | 763587863.5971

## ЛРВ-ГП
N п.п. | Шифр номера нормативов и коды ресурсов | Наименование работ и затрат | Единица измерения | Количество |  | Стоимость |  | Примечание
|  |  |  | на ед. изм. | по проектным данным | Стоимость за ед. | СУММА
1 | 2 | 3 | 4 | 5 | 6 | 7 | 8 | 9
РАЗДЕЛ 1. ЗЕМЛЯНЫЕ РАБОТЫ
1 | 01-01-013-8 | РАЗРАБОТКА ГРУНТА С ПОГРУЗКОЙ НА АВТОМОБИЛИ-САМОСВАЛЫ ЭКСКАВАТОРАМИ С КОВШОМ ВМЕСТИМОСТЬЮ 0,65 (0,5-1) М3, ГРУППА ГРУНТОВ 2 | 1000 М3 | 1.25
1.1 | 1 | ЗАТРАТЫ ТРУДА РАБОЧИХ-СТРОИТЕЛЕЙ | ЧЕЛ-Ч | 11.41 | 14.2625 | 45000 | 641812.5
1.2 | 3 | ЗАТРАТЫ ТРУДА МАШИНИСТОВ | ЧЕЛ-Ч | 33.09 | 41.3625 | 0 | 0
1.3 | С2264 | ЭКСКАВАТОРЫ ОДНОКОВШОВЫЕ ДИЗЕЛЬНЫЕ НА ГУСЕНИЧНОМ ХОДУ ПРИ РАБОТЕ НА ДРУГИХ ВИДАХ СТРОИТЕЛЬСТВА (КРОМЕ ВОДОХОЗЯЙСТВЕННОГО) 0,65 М3 | МАШ-Ч | 25.25 | 31.5625 | 420000 | 13256250
1.4 | С258 | БУЛЬДОЗЕРЫ ПРИ РАБОТЕ НА ДРУГИХ ВИДАХ СТРОИТЕЛЬСТВА (КРОМЕ ВОДОХОЗЯЙСТВЕННОГО) 79 (108) КВТ (Л.С.) | МАШ-Ч | 7.84 | 9.8 | 380000 | 3724000
1.5 | М43113 | ЩЕБЕНЬ | М3 | 0.04 | 0.05 | 203000 | 10150
| ВСЕГО ЗАТРАТ |  | СУМ |  |  |  | 17632212.5
| Сзп |  | СУМ |  |  |  | 641812.5
| Сэм |  | СУМ |  |  |  | 16980250
| Коэф. на стеснённые условия |  | СУМ |  | 0% |  | 0
| См |  | СУМ |  |  |  | 10150
| Кабельная продукция |  | СУМ |  |  |  | 0
| Транспортные расходы на материалы |  | СУМ |  | 5% |  | 507.5
| Транспортные расходы на кабель |  | СУМ |  | 1.5% |  | 0
| ЗСР |  | СУМ |  | 2% |  | 203
| ИТОГО |  | СУМ |  |  |  | 17632923
| ОБОРУДОВАНИЕ |  | СУМ |  |  |  | 0
| Транспортные расходы на оборудование |  | СУМ |  | 2% |  | 0
| Прочие затраты и расходы Подрядчика |  | СУМ |  | 17% |  | 2997596.91
| ИТОГО |  | СУМ |  |  |  | 20630519.91
| НДС |  | СУМ |  | 12% |  | 2475662.3892
| МИНУС МАТЕРИАЛЫ ЗАКАЗЧИКА |  | СУМ |  |  |  | 0
| ВСЕГО СТОИМОСТЬ СТРОИТЕЛЬСТВА В ТЕКУЩИХ ЦЕНАХ (с НДС 12%) |  | СУМ |  |  |  | 23106182.2992